## AK2000Sレンズ適応リスト
AK2000Cレンズ適合リスト
カメラ メーカー | カメラモデル(幅/高/奥/重量） | レンズモデル | レンズサイズ&重量 (直径*長さ） | 搭載可否 | 備考欄
SONY | SONY A7R3 126.9×95.6×62.7mm 572g SONY A7M3 126.9×95.6×62.7mm 565g SONY A9 126.9×95.6×63mm 588g SONY A7S2 126.9×95.7×60.3mm 584g SONY A7R2 126.9×95.7×60.3mm 582g SONY A7M2 126.9×95.7×59.7mm 556g | E 10–18mm F4 OSS | Φ70mm*63.5mm 225g | ◯
|  | FE 12-24mm F4 G | Φ87mm*117mm 565g | ◯
|  | FE 16-35mm F2.8 GM | Φ89mm*122mm 680g | ◯
|  | FE16-35mm f/4 ZA OSS | Φ78mm*99mm 518g | ◯
|  | Vario-Tessar FE 24-70mm F4 ZA OSS | Φ73mm*94.5mm 426g | ◯
|  | FE 24-70 F2.8 GM | Φ87.6mm*136mm 886g | ×
|  | Zeiss E 16-70 F4 OSS | Φ66.6mm*75mm 308g | ◯
|  | E PZ 18–105mm F4 G OSS | Φ78mm*110mm 427g | ◯
|  | E PZ 18–200mm F3.5–6.3 OSS LE | Φ93.2mm*99mm 649g | ×
|  | FE 28mm F2 | Φ64mm*60mm 200g | ◯
|  | Zeiss FE 35mm F2.8 ZA | Φ61.5mm*36.5mm 120g | ◯
|  | Sigma 30mm f/1.4 DC DN | Φ64.8mm*73.3mm 265g | ◯
|  | Sigma 35mm f1.4 DG HSM Art | Φ77mm*94mm 665g | ◯
|  | FE 55mm F1.8 | Φ64mm*71mm 281g | ◯
|  | FE 50mm F2.8 MACRO | Φ71mm*71mm 236g | ◯
|  | FE 4/24-105 G OSS | Φ83.4mm*113.3 mm 663g | ◯
|  | FE 28-70mm f/3.5-5.6 OSS | Φ72.5mm*83mm 295g | ◯
|  | FE 85mm F1.4 GM | Φ89.5mm*107.5mm 820g | ◯
| SONY A6400 120×67×60mm 359g SONY A6300 120×66.9×48.8mm 361g SONY A6500 120×66.9×53.3mm 410g | E 10–18mm F4 OSS | Φ70mm*63.5mm 225g | ◯
|  | FE 12-24mm F4 G | Φ87mm*117mm 565g | ◯
|  | FE 16-35mm F2.8 GM | Φ89mm*122mm 680g | ◯
|  | FE16-35mm f/4 ZA OSS | Φ78mm*99mm 518g | ◯
|  | Vario-Tessar FE 24-70mm F4 ZA OSS | Φ73mm*94.5mm 426g | ◯
|  | FE 24-70 F2.8 GM | Φ87.6mm*136mm 886g | ×
|  | Zeiss E 16-70 F4 OSS | Φ66.6mm*75mm 308g | ◯
|  | E PZ 18–105mm F4 G OSS | Φ78mm*110mm 427g | ◯
|  | E PZ 18–200mm F3.5–6.3 OSS LE | Φ93.2mm*99mm 649g | ×
|  | FE 28mm F2 | Φ64mm*60mm 200g | ◯
|  | Zeiss FE 35mm F2.8 ZA | Φ61.5mm*36.5mm 120g | ◯
|  | Sigma 30mm f/1.4 DC DN | Φ64.8mm*73.3mm 265g | ◯
|  | Sigma 35mm f1.4 DG HSM Art | Φ77mm*94mm 665g | ◯
|  | FE 55mm F1.8 | Φ64mm*71mm 281g | ◯
|  | FE 50mm F2.8 MACRO | Φ71mm*71mm 236g | ◯
|  | FE 4/24-105 G OSS | Φ83.4mm*113.3 mm 663g | ◯
|  | E 3.5-5.6/PZ 16-50 OSS | Φ64.7mm*29.9mm 116g | ◯
|  | FE 28-70mm f/3.5-5.6 OSS | Φ72.5mm*83mm 295g | ◯
|  | FE 85mm F1.4 GM | Φ89.5mm*107.5mm 820g | ◯
| SONY ZV1 105.5×60×43.5mm 294g | コンパクトデジタルカメラ |  | ◯
| SONY RX100 IV 101.6×58.1×41.0 mm 298g |  |  | ◯
| SONY RX100 V 101.6×58.1×41mm 299g |  |  | ◯
| SONYRX100 VI 101.6x58.1x42.8mm 301g |  |  | ◯
| SONY RX100 VII 101.6×58×42.8mm 370g |  |  | ◯
Panasonic | GH5S 138.5×98.1×87.4mm 660g GH5 138.5×98.1×87.4mm 725g G9 136.9×97.3×91.6mm 658g GH4 93.4×83.9×132.9mm 560g | LEICA DG SUMMILUX 15mm f/1.7 ASPH | 115.00g | ◯
|  | LEICA DG SUMMILUX 25mm f/1.4 ASPH | Φ77.7mm*75mm 510g | ◯
|  | LEICA DG MACRO 45mm f/2.8 OIS | Φ63mm*62.5mm 225g | ◯
|  | LEICA DG Vario-Elmarit 8-18mm f/2.8-4.0 ASPH | Φ73.4mm*88mm 315g | ◯
|  | LEICA DG Vario-Elmarit 12-60 f/2.8-4 Power OIS | Φ68mm*86mm 320g | ◯
|  | LUMIX G X Vario 12-35mm f/2.8 II ASPH POWER OIS（H-HS12035GK I代） | Φ68mm*74mm 305g | ◯
|  | M.ZUIKO DIGITAL ED 12mm f/2.0 | Φ56mm*43mm 130g | ◯
|  | LUMIX G 14-140mm f/4-5.8 OIS | Φ70mm*84mm 460g | ◯
Nikon | Z6 134×100.5×67.5mm 675g Z7 134×100.5×67.5mm 675g | NIKKOR Z 35mm f/1.8 | 370g | ◯
|  | 18-140mm f/3.5-5.6G ED VR | Φ78mm*97mm 490g | ◯
|  | NIKKOR Z 50mm f/1.8 S | 415g | ◯
|  | NIKKOR Z 24-70mm f/4 S | 500g | ◯
|  | NIKKOR Z 14-30mm f/4 S | Φ85mm*89mm 485g | ◯
| D7500 135.5×104×72.5mm 720g | 18-140mm f/3.5-5.6G ED VR | Φ78mm*97mm 490g | ◯
キヤノン | EOS R 135.8×98.3×84.4mm 660g EOS RP 132.5×85×70mm 485g | RF 35mm F1.8 MACRO IS STM | Φ74.4mm*62.8mm 305g | ◯
|  | EF-S 18-200mm f/3.5-5.6 IS | Φ78.6mm*102mm 595g | ◯
|  | EF 24-70mm f/4L IS USM | Φ83.4mm*93mm 600g | ◯
|  | EF 50mm f/1.4 DG HSM Art | Φ85mm*100mm 815g | ◯
|  | EF 17-40mm f/4L USM | Φ83.5mm*96.8mm 475g | ◯
|  | RF 50mm F1.2L USM | Φ89.8mm*108mm 950g | ◯
|  | RF 28-70mm F2L USM | Φ103.8mm*139.8mm 1430g | ×
|  | RF 24-105mm F4L IS USM | Φ83.5mm*107.3mm 670g | ◯
| EOS 80D 139×105.2×78.5mm 730g | EF-S 18-200mm f/3.5-5.6 IS | Φ78.6mm*102mm 595g | ◯
| EOS 6D Mark II 144×110.5×74.8mm 765g | EF 24-70mm f/4L IS USM | Φ83.4mm*93mm 600g | ◯
| EOS 6D 144.5×110.5×71.2mm 750g | 16-35mm f/2.8L II USM | Φ88.5mm*111.6mm 635g | ◯
|  | EF-S 18-200mm f/3.5-5.6 IS | Φ78.6mm*102mm 595g | ◯
|  | EF 24-105mm f/4L IS USM | Φ83.5mm*107mm 670g | ◯
| EOS 200D 122.4×92.6×69.8mm 456g | EF-S18-55mm f/4-5.6 IS STM | Φ66.5mm*61.8mm 215g | ◯
| 5D Mark IV 150.7×116.4×75.9mm 890g | EF 24-105mm f/4L IS USM | Φ83.5mm*107mm 670g | ◯
| 5D MarkIII 152×116.4×76.4mm 950g | EF 24-105mm f/4L IS USM | Φ83.5mm*107mm 670g | ◯
|  | EF 24-105mm f/4L IS II USM | Φ88.5mm*127.5mm 795g | ×
|  | EF 24-70mm f/2.8L II USM | Φ88.5mm*113mm 805g | ×
|  | 16-35mm f/2.8L II USM | Φ88.5mm*111.6mm 635g | ◯
| EOS 70D 139×104.3×78.5mm 755g | 16-35mm f/2.8L II USM | Φ88.5mm*111.6mm 635g | ◯
| EOS 77D 131×99.9×76.2mm 540g | EF 24-70mm f/4L IS USM | Φ83.4mm*93mm 600g | ◯
| M50 116.3×88.1×58.7mm 390g | EF-M 15-45mm F3.5-6.3 IS | 130g | ◯
Fujifilm | X-T2 133×92×49mm 457g X-T3 132.5×92.8×58.8mm 539g | XF 16mm 1:1.4 R WR | Φ73mm*73mm 375g | ◯
|  | XF 23mm 1:1.4 R | Φ72mm*63mm 300g | ◯
|  | XF 35mm 1:1.4 | Φ65mm*54.9mm 187g | ◯ | ◯
|  | XF 10-24mm f/4.0 R OIS | Φ78mm*87mm 410g | ◯
|  | XF 16-55mm 1：2.8 R LM WR | Φ83.3mm x 106.0mm 655g | ◯
|  | XF 18-55mm 1:2.8-4 R OIS | Φ65mm*70.4mm 310g | ◯
|  | XF 18-135mm f/3.5-5.6 R LM OIS WR | Φ76mm*98mm 490g | ◯
| X-H1 139.8×97.3×85.5mm 673g | XF 16mm 1:1.4 R WR | Φ73mm*73mm 375g | ◯
|  | XF 23mm 1:1.4 R | Φ72mm*63mm 300g | ◯
|  | XF 35mm 1:1.4 | Φ65mm*54.9mm 187g | ◯
|  | XF 10-24mm f/4.0 R OIS | Φ78mm*87mm 410g | ◯
|  | XF 16-55mm 1：2.8 R LM WR | Φ83.3mm x 106.0mm 655g | ◯
|  | XF 18-55mm 1:2.8-4 R OIS | Φ65mm*70.4mm 310g | ◯
|  | XF 18-135mm f/3.5-5.6 R LM OIS WR | Φ76mm*98mm 490g | ◯
| X-T20 118.4×82.8×41.4mm 383g X-T30 118.4×82.8×46.8mm 383g | XF 16mm 1:1.4 R WR | Φ73mm*73mm 375g | ◯
|  | XF 23mm 1:1.4 R | Φ72mm*63mm 300g | ◯
|  | XF 35mm 1:1.4 | Φ65mm*54.9mm 187g | ◯
|  | XF 10-24mm f/4.0 R OIS | Φ78mm*87mm 410g | ◯
|  | XC 16-50mm f/3.5-5.6 OIS | Φ62.6mm*65.2mm 195g | ◯
|  | XF 16-55mm 1：2.8 R LM WR | Φ83.3mm x 106.0mm 655g | ◯
|  | XF 18-55mm 1:2.8-4 R OIS | Φ65mm*70.4mm 310g | ◯
|  | XF 18-135mm f/3.5-5.6 R LM OIS WR | Φ76mm*98mm 490g | ◯
|  | XC 15-45mm 1:3.5-5.6 OIS PZ | Φ62.6mm*65.2mm 135g | ◯

## ケーブル操作可能リスト
AK2000C (有線操作)リスト
メーカー | モデル シリーズ | 配線の種類 | 操作可能な機能 | 使用上の注意 | カメラバージョン | HUBバージョン
SONY | α6300 | Type-C to Multi シャッタケーブル | 1、写真 2、動画撮影ON/OFF 3、半押ししてフォーカス/ズーム 4、写真/録画モード切り替え | 1,ジンバルの電源を入れてから、ケーブルを差し込んでください。 2.SonyType C-Multiケーブルを使用してSONYカメラを制御できますが、充電することはできません。Type-c-tomicro（A03）を使用してカメラを充電できます。 | 2.00 | AK2000c_HUB_V104
| α6400 |  |  |  | 1.00
| α6500 |  |  |  | 2.00
| α6100 |  |  |  | 1.00
| α6600 |  |  |  | 1.00
| α7R IV |  |  |  | 1.00
| α7R III |  |  |  | 3.01
| α7 Ⅲ(A7M3) |  |  |  | 3.00
| α7SII |  |  |  | 2.00
| α7RII |  |  |  | 4.00
| α7II |  |  |  | 4.00
| α7R |  |  |  | 2.00
| α9 |  |  |  | 6.00
| RX100 IV(RX100M4) |  |  |  | 1.30
| RX100 VII(RX100M7) |  |  |  | 1.00
| RX10 IV |  |  |  | ---
キヤノン | M50 | Type-c to micro (A03) | 1、写真 2、動画撮影ON/OFF | --- | 1.0.0 | AK2000c_HUB_V104
| EOS R | Type-c to TypeC（C02） | 1、写真 2、動画撮影ON/OFF |  | 1.0.0
| M6 mark II |  |  |  | 1.0.0
| G7X mark III |  | 1、写真 2、動画撮影ON/OFF | ケーブル制御のためにWIFI接続をオフにしてください。 | 1.0.1
| EOS 200D II | Type-c to micro (A03) | 1、写真 2、動画撮影ON/OFF | --- | 1.0.0
| EOS 90D |  |  |  | 1.0.0
| 80D | Type-c to mini（ B02） 別売り |  |  | 1.0.2
6D
| 5D MarkIII |  |  |  | 1.3.5
| 6D MarkII |  |  |  | 1.0.3
Panasonic | GH5s | Type-c to Type-c（C02） | 1、写真 2、動画撮影ON/OFF | 1、USBモードはPC（テザー）を選択します。 2、WiFiとUSBケーブル制御は同時に使用できません。 | 1.2 | AK2000c_HUB_V104
| GH4 | Panasonic シャッターケーブルType C to DC2.5 | 1、写真 2、動画撮影ON/OFF | 録画を制御するには、 カメラをビデオモードにする必要があります。 | 2.7
| G9 |  |  |  | 2.0
Nikon | Z7 | Type-c to TypeC（C02） | 1、写真 2、動画撮影ON/OFF | 1.カメラの電源を入れてから、カメラが正常に接続されるまで数秒かかります。 2. ジンバル制御機能（LV）を使用するときは、カメラのライブビュー機能がオンになっていることを確認してください。 3.録画を制御するには、カメラをビデオモードにする必要があります。 | 1.00 | AK2000c_HUB_V104
| Z6 |  |  |  | 2.00
| D7500 | Type-c to micro (A03) |  | 1.カメラの電源を入れてから、カメラが正常に接続されるまで数秒かかります 2. ジンバル制御機能（LV）を使用するときは、カメラのライブビュー機能がオンになっていることを確認してください。 3、録画を制御するには、カメラをビデオモードにする必要があります。 4、カメラにはライトインジケーターのみがあり、画面には録画中の継続時間が表示されません | 1.00
Fujifilm | X-T200 | Type-C to TRS3.5(T03) | 1、写真 2、動画撮影ON/OFF 3、半押ししてフォーカス | 1、「MIC / REMOTERELEASE」をREMOTEに設定してください。 手順：メニューを押して、ビデオ設定》 MIC / REMOTERELEASE》 REMOTE 2、録画を制御するには、カメラをビデオモードにする必要があります。 | 1.00 | AK2000c_HUB_V104
| X-T30 | Type-C to TRS2.5 (T02) |  |  | 1.00
| X-T20 |  |  |  | 2.01
| X-A7 |  | 1、写真 2、半押ししてフォーカス | 「MIC / REMOTERELEASE」をREMOTEに設定してください。 手順：メニューを押して、撮影設定5》動画設定》 MIC / REMOTEO RELEASE》 REMOTE | 1.00
| X-A5 |  |  |  | 2
| X-T100 |  |  |  | 2
| X-H1 |  | 1、写真 2、動画撮影ON/OFF 3、半押ししてフォーカス | --- | 2.01
| X-T3 |  |  |  | 3.01

## WIFI操作可能リスト
product function camera brand camera type |  | AK2000C SNOY WIFI リスト
|  | WIFI | レンズ | 写真 | 動画撮影 | フォーカス機能 | ズーム機能 | ISO | 露出補正 | WB調節 | 切り替え （写真/録画） | キーボードファームウェアバージョン | カメラのファームウェアバージョン
SONY | α9 | OK | 12-44G | OK | OK | NO | NO | OK | NO | OK | NO | ak2000c_sony_v101.bin | Ver. 6.00
| α7 Ⅲ（A7M3) | OK | 16-50 | OK | OK | NO | OK | OK | NO | OK | NO | ak2000c_sony_v101.bin
| α7R Ⅲ | OK | 16-50 | OK | OK | NO | NO | OK | OK | OK | NO | ak2000c_sony_v101.bin | Ver. 3.01
| α7 II (A7M2) | OK | FE 4/16-35 | OK | OK | NO | NO | NO | OK | NO | NO | ak2000c_sony_v101.bin | Ver. 4.00
| α7S II | OK | 16-50 | OK | OK | NO | OK | NO | OK | NO | NO | ak2000c_sony_v101.bin | Ver. 2.00
| α7R II | OK | FE 4/16-35 | OK | OK | NO | NO | NO | OK | NO | NO | ak2000c_sony_v101.bin | Ver. 4.00
| α7S | OK | FE 4/16-35 | OK | OK | NO | NO | NO | OK | NO | NO | ak2000c_sony_v101.bin
| α7R | OK | FE 4/16-35 | OK | OK | NO | OK | NO | OK | NO | NO | ak2000c_sony_v101.bin | Ver. 2.00
| α7 | OK | FE 4/16-35 | OK | NO | NO | NO | NO | OK | NO | NO | ak2000c_sony_v101.bin
| RX100 Ⅳ | OK | NA | OK | OK | NO | OK | OK | OK | OK | NO | ak2000c_sony_v101.bin | Ver. 1.0.0
| RX100 Ⅴ | OK | NA | OK | OK | NO | OK | NO | OK | NO | NO | ak2000c_sony_v101.bin | Ver. 1.0.2
| RX100 Ⅵ | OK | NA | OK | OK | NO | OK | OK | OK | OK | NO | ak2000c_sony_v101.bin
| α5100 | OK | 16-50 | OK | OK | NO | OK | NO | OK | NO | OK | ak2000c_sony_v101.bin
| α6000 | OK | 16-50 | OK | NO | NO | OK | NO | OK | NO | NO | ak2000c_sony_v101.bin
| α6500 | OK | 28-70 | OK | OK | NO | OK | NO | OK | NO | NO | ak2000c_sony_v101.bin | Ver. 2.00
| α6400 | OK | 16-50 | OK | OK | NO | OK | OK | OK | OK | No | ak2000c_sony_v101.bin | Ver. 1.00
| α6300 | OK | 28-70 | OK | OK | NO | OK | OK | OK | OK | NO | ak2000c_sony_v101.bin | Ver. 2.00
|  | OK | 16-50 | OK | OK | NO | OK | OK | OK | OK | NO | ak2000c_sony_v101.bin | Ver. 2.00
| a6100 | OK | 16-50 | OK | OK | NO | OK | OK | OK | OK | NO | ak2000c_sony_v101.bin | Ver. 1.00
product function camera brand camera type |  | AK2000C CANON WIFIリスト
|  | WIFI | レンズ | 写真 | 動画撮影 | フォーカス機能 | ズーム機能 | ISO | 露出補正 | WB調節 | 切り替え （写真/録画） | キーボードファームウェアバージョン | カメラのファームウェアバージョン
canon | M50 |  |  | OK | OK | NO | NO | NO | NO | NO | OK | ak2000c_canon_v101.bin | Ver. 1.0.0
| EOS R | OK | 24-70mm f/2.8L USM | OK | OK | NO | NO | OK | OK | NO | OK | ak2000c_canon_v101.bin | Ver. 1.0.0
| M6 mark II | OK | 15-45mm f/3.5-6.3 | OK | OK | NO | NO | OK | OK | NO | OK | ak2000c_canon_v101.bin | Ver. 1.0.0 | WIFIを接続する手順：WIFI設定-カメラ制御API-接続、最初のWIFI接続では、API機能をアクティブにしてください。
| EOS RP | OK | 18-55mm /f3.5-5.6 | OK | OK | NO | NO | OK | NO | NO | OK | ak2000c_canon_v101.bin | Ver. 1.3.0
| EOS 200D II | OK | 18-55mm /f4-5.6 | OK | OK | NO | NO | OK | OK | NO | OK | ak2000c_canon_v101.bin | Ver. 1.0.0
| EOS 90D | OK | 18-200mm /f3.5-5.6 | OK | OK | NO | NO | OK | OK | NO | OK | ak2000c_canon_v101.bin | Ver. 1.0.0
| G7X mark III | OK |  | OK | OK | NO | OK | OK | NO | NO | OK | ak2000c_canon_v101.bin | Ver. 1.0.1
| EOS 80D | OK | 16-35mm f/2.8L II USM | OK | OK | OK | NO | OK | OK | OK | OK | ak2000c_canon_v101.bin
| EOS 6D Mark II | OK | 24-70 | OK | OK | OK | NO | OK | OK | OK | OK | ak2000c_canon_v101.bin
| EOS 6D | OK | 16-35mm f/2.8L II USM | OK | NO | OK | NO | OK | OK | OK | NO | ak2000c_canon_v101.bin
| EOS 200D | OK | 18-55 | OK | OK | OK | NO | OK | OK | OK | OK | ak2000c_canon_v101.bin
| EOS 5D Mark IV | OK | 24-105 24-70 | OK | OK | OK | NO | OK | OK | OK | OK | ak2000c_canon_v101.bin
| EOS 70D | OK | 16-35mm f/2.8L II USM | OK | NO | NO | NO | OK | OK | NO | NO | ak2000c_canon_v101.bin | Ver. 1.1.1
| EOS 77D | OK | 24-70mm f/2.8L USM | OK | OK | OK | NO | OK | OK | NO | OK | ak2000c_canon_v101.bin | Ver. 1.0.2
product function camera brand camera type |  | AK2000C PanasonicWIFIリスト
|  | WIFI | レンズ | 写真 | 動画撮影 | フォーカス機能 | ズーム機能 | ISO | 露出補正 | WB調節 | 切り替え （写真/録画） | キーボードファームウェアバージョン | カメラのファームウェアバージョン
panasonic | GH4 | OK | 25mm F1.4 | OK | OK | OK | NO | OK | OK | OK | OK | ak2000c_panasonic_v101.bin | Ver.2.7
| DC-GF9XGK | OK | 12-32 | OK | OK | OK | OK | OK | OK | OK | OK | ak2000c_panasonic_v101.bin
| DC-GF9KGK | OK | 12-32 | OK | OK | OK | NO | OK | OK | OK | OK | ak2000c_panasonic_v101.bin | Ver. 1.1.1
| DC-GF10KGK | OK | 12-32 | OK | OK | OK | NO | OK | OK | OK | OK | ak2000c_panasonic_v101.bin
| GH5S | OK | 25mm F1.4 | OK | OK | OK | NO | OK | OK | OK | OK | ak2000c_panasonic_v101.bin | Ver. 1.0.2
|  | OK | 35-100 | OK | OK | OK | NO | OK | OK | OK | OK | ak2000c_panasonic_v101.bin | Ver. 1.0.0
| DC-GX9KGK-K | OK | 12-32 | OK | OK | OK | NO | OK | OK | OK | OK | ak2000c_panasonic_v101.bin
| DMC-GX85 | OK | Mモード（H-H020A） | OK | OK | OK | NO | OK | NO | OK | OK | ak2000c_panasonic_v101.bin | Ver.1.2
|  | OK | Sモード（H-H020A） | OK | OK | OK | NO | OK | OK | OK | OK | ak2000c_panasonic_v101.bin | Ver.1.2
|  | OK | Aモード（H-H020A） | OK | OK | OK | NO | OK | OK | OK | OK | ak2000c_panasonic_v101.bin | Ver.1.2
|  | OK | Pモード（H-H020A） | OK | OK | OK | NO | OK | OK | OK | OK | ak2000c_panasonic_v101.bin | Ver.1.2
| GH5 | OK | Mモード（H-HS12035） | OK | OK | OK | NO | OK | OK | OK | OK | ak2000c_panasonic_v101.bin | Ver.2.3
|  | OK | Sモード（H-HS12035） | OK | OK | OK | NO | OK | OK | OK | OK | ak2000c_panasonic_v101.bin | Ver.2.3
|  | OK | Aモード（H-HS12035） | OK | OK | OK | NO | OK | OK | OK | OK | ak2000c_panasonic_v101.bin | Ver.2.3
|  | OK | Pモード（H-HS12035） | OK | OK | OK | NO | OK | OK | OK | OK | ak2000c_panasonic_v101.bin | Ver.2.3